## BOM Fournisseurs
Produit	PU TTC	Qte	PT TTC	S total F	FDP	Notes	Fournisseur	Lien
Conrad				43,31 €	7,90 €
Cordon secteur IEC mâle 2m	2,00 €	1	2,00 €				Conrad	http://www.conrad.fr/ce/fr/product/060465/Cordons-secteur-1016-A-250-V-AC
Gaîne thermo 2mm	0,60 €	0,2	0,12 €				Conrad
Ventilateur 8cm Akasa	4,95 €	1	4,95 €				Conrad	http://www.conrad.fr/ce/fr/product/870146/Ventilateur-de-PC-Akasa-8cm
Ventilateur 4cm LED Akasa	7,19 €	1	7,19 €				Conrad	http://www.conrad.fr/ce/fr/product/998689/Ventilateur-4-cm-AKASA-bleu
Interrupteur à bascule	0,75 €	2	1,50 €				Conrad	http://www.conrad.fr/ce/fr/product/700847/Interrupteur-bascule-noir-OnOff-250-VAC-6-A-sans-clairage-SCI-R13-66A-02
Embase IEC mâle snap-in	3,00 €	1	3,00 €				Conrad	http://www.conrad.fr/ce/fr/product/501626/Embase-secteur-mle-IEC-noire-Snap-in-avec-porte-fusible-Kaiser-B85313AB3
Fusible 500mA 5x20mm	0,20 €	1	0,20 €				Conrad	http://www.conrad.fr/ce/fr/product/533467/10-Fus5X20Mm-500Ma-Retarde-ESKA-522514-05A
Câble résistant chaleur	0,95 €	1	0,95 €			pour résistances plateau chauffant	Conrad	http://www.conrad.fr/ce/fr/product/601382/Cble-Commande-Silflex-Sif-1X15-noir-LappKabel-51001
Cable USB A to B 3m	2,90 €	1	2,90 €				Conrad	http://www.conrad.fr/ce/fr/product/990684/Cble-USB-20-CONRAD-AB-3m-Bulk
Résistance de puissance 2,2ohms 12W	4,10 €	5	20,50 €				Conrad	http://www.conrad.fr/ce/fr/product/420248/Rsistance-de-puissance-axiale-22-12-W-5-ATE-Electronics-RB101-2R2-J
Casetor Flight Case				31,24 €	9,76 €
Bouleau 9mm 443x414mm	6,22 €	2	12,44 €				Casetor Flight Case
Bouleau 9mm 443x85mm	1,19 €	2	2,38 €				Casetor Flight Case
Bouleau 9mm 396x85mm	1,14 €	2	2,28 €				Casetor Flight Case
Bouleau 9mm 443x71mm	1,00 €	2	2,00 €				Casetor Flight Case
Bouleau 9mm 396x71mm	0,95 €	2	1,90 €				Casetor Flight Case
Fermeture grenouille cadenassable	1,58 €	4	6,32 €				Casetor Flight Case	http://casetor-flight-case.com/boutique/product_info.php?cPath=1_39&products_id=92
Poignée à sangle	2,42 €	1	2,42 €				Casetor Flight Case	http://casetor-flight-case.com/boutique/product_info.php?cPath=1_40_61&products_id=107&osCsid=mi748u2vvmaanf1r1mo3t3pjn7
Bouleau 9mm 210x210mm	1,50 €	1	1,50 €			support plateau	Casetor Flight Case
Bricovis
Visserie (voir onglet visserie pour détail)	2,00 €	1	2,00 €				Bricovis
Tige filetée M8 inox A2 roulée 1m	3,00 €	1	3,00 €			2x360mm	Bricovis
BeltingOnline				18,00 €	15,00 €
T5 aluminium pulley AL21T5/14-2 modifiées	9,00 €	2	18,00 €				BeltingOnline	http://www.beltingonline.com/14-tooth-t5-pulley-al21t5-4896
Fournisseurs mono				191,75 €
Hot end	35,00 €	1	35,00 €				eBay	http://cgi.ebay.fr/2x-HotEnd-Fully-Assembled-and-Wired-FREE-Hobbed-Bolt-RepRap-3D-Printer-Hot-End-/281040096095?pt=LH_DefaultDomain_3&hash=item416f4b8b5f#ht_5329wt_1399
Plaque alu 210x210x3mm	8,25 €	1	8,25 €				eBay	http://cgi.ebay.fr/TOLE-ALUMINIUM-AG3-500-x-500-x-3-mm-TOLERIE-PLIAGE-USINAGE-METAUX-/180858112208?pt=FR_YO_MaisonJardin_Outils_MachinesIndustrielles&hash=item2a1bfbc8d0#ht_1481wt_902
Plaque alu 73x70x3mm	0,00 €	1	0,00 €			prix inclus plaque alu
Bobine PLA 880g Faberdashery	45,00 €	1	45,00 €				Faberdashery
Pièces imprimées PLA	19,00 €	0,5	9,50 €				Faberdashery
Kit Sanguinololu + 4 Pololu A4988	75,00 €	1	75,00 €			Avec endstops	Think3DPrint3D
Alimentation 12V 120W	19,00 €	1	19,00 €				AliExpress	http://www.aliexpress.com/item/120W-12V-Ultra-thin-Single-Output-Switching-power-supply-for-LED-Strip-light/628890138.html
Divers ou déjà acheté				76,16 €
Thermistance 100K	0,42 €	1	0,42 €			pour plateau chauffant
Ampoule LED précablée	0,50 €	1	0,50 €				Ampoule-leds
Moteur NEMA14	7,34 €	2	14,68 €				LDO Motors
Moteur NEMA17	9,00 €	3	27,00 €				LDO Motors
Douille Igus RJM-01 8mm	1,26 €	8	10,08 €				Igus
Arbre alu 8mm 1000mm AWMP-08	8,19 €	2	16,38 €			2x425mm et 2x315mm	Igus
T5 timing belt 1m	1,14 €	2	2,27 €				Onlive Belts
608ZZ ball bearing	0,30 €	3	0,90 €				RepRapWorld
Ressorts	0,35 €	7	2,43 €			plateau, extrudeur et axe Z	RepRapWorld
M4 brass insert	1,50 €	1	1,50 €				RepRapWorld
Magasin de bricolage				11,10 €
Tube alu 12mm x1m	3,05 €	2	6,10 €			4x415mm	Magasin Brico
Colle epoxy	5,00 €	1	5,00 €				Magasin Brico
	Total TTC		376,56 €		32,66 €
Total TTC avec FDP			409,22 €

## Visserie
Désignation	Tête	Empreinte	PU	Qte	PT	Usage
Clous 20x1mm	homme			110		assemblage mallette
M3x20	fraisée	cruciforme	0,007 €	18	0,126 €	alim (4), sanguinololu (4), résistances plateau (10)
M3x40	fraisée	cruciforme	0,021 €	12	0,252 €	base Z (2x4), ressort-plateau (4)
M3x15	fraisée	cruciforme	0,009 €	4	0,036 €	chariot Y
M3x60	plate	cruciforme	0,056 €	5	0,280 €	moteur Y (4), extrudeur (1)
M3x20	plate	cruciforme	0,013 €	30	0,390 €	supports Y (8), embase IEC (2), Z coupling (8), moteur X (4), fan E (4), verrouillage portique (4)
M3x30	plate	cruciforme	0,023 €	4	0,092 €	maintien écrou M8 (2x2)
M3x40	plate	cruciforme	0,023 €	4	0,092 €	moteur E (2), articulation extrudeur (1), réglage Z (1)
M3x12	plate	cruciforme	0,012 €	2	0,024 €	fixation extrudeur
M3x10	plate	cruciforme	0,011 €	12	0,132 €	moteurs Z (2x4), fixation guidages X sur pièces imprimées (4)
Ecroux nylstop M3			0,010 €	20	0,200 €	chariot X (20), réglage Z (1)
Ecroux M3			0,004 €	50	0,200 €
Ecrous M8			0,021 €	8	0,168 €
					1,992 €

## Printed Parts
Nom	Quantité	Réparé ?	Notes	Validé ?	Layer height	Temps d'impression	Groupe	Proto3
BASE_Z	2	OUI		OK	0,25			2
BOITIER_PARTIE1	1	OUI		OK	0,25	04:00		1
BOITIER_PARTIE2	1	OUI		OK	0,25	04:00		1
BOITIER_PARTIE3	1	OUI			0,25	04:00
CHARIOT_Y	1	OUI		OK	0,2			1
COIN_5MM	4	OUI		OK	0,25			1
COIN_15MM	4	OUI		OK	0,25			0
DEROULEUR	1	OUI		OK	0,2			1
ETIQUETTE	2	NON		OK	0,2			2
FIX_MOTEUR_Z	2	OUI		RETESTER	0,25			1
FIX_CHARIOT_X	2	OUI		RETESTER	0,2			1
MOLETTE	9	NON		OK	0,2
PLAQUE_ARRIERE	1			TESTER	0,25
EXTRUDEUR	1	OUI	2 pièces dans le fichier	OK	0,2	01:50		1
JOUE_608ZZ	3	NON		OK	0,2			1
RANGEMENT_PORTIQUE	4	NON		OK	0,25	01:12		4
SUPPORT_ENDSTOP_Z	1	NON		TESTER	0,25
SUPPORT_ENDSTOP_Y	2	NON		TESTER	0,2
SUPPORT_AXE_X_DROITE	1	OUI		OK	0,2			1
SUPPORT_AXE_X_GAUCHE	1	OUI		OK				1
MAINTIEN_ECROU_M8	2	NON		OK	0,2	00:17		2
SUPPORT_FAN_X	1	OUI		OK	0,2			1
TOP_Z	2	NON		OK	0,2			2
COUPLAGE_Z X4	1	NON	4 pièces dans le fichier	OK	0,2			1
Total pièces	50					15:19