## BOM
Produit	Qte
Pièces imprimées PLA
BASE_Z	2
CHARIOT_Y	1
CLIP_ENDSTOP_Y	1
CLIP_PLATEAU	2
COIN	8
COUPLAGE_Z	2
ETIQUETTE	1
EXTRUDEUR	1
EXTRUDEUR_SUPPORT_608ZZ	1
FIX_CHARIOT_X	2
FIX_MOTEUR_Z	2
JOUE_608ZZ	2
MAINTIEN_ECROU_LONG_M8	2
MOLETTE	10
PLAQUE_ARRIERE	1
RANGEMENT_PORTIQUE	4
RETOUR_Y	1
SANGUINOLOLU_CASE	1
SANGUINOLOLU_TOP	1
SUPPORT_AXE_X_DROITE	1
SUPPORT_AXE_X_GAUCHE	1
SUPPORT_AXE_Y	4
SUPPORT_ENDSTOP_Z	1
SUPPORT_FAN_X	1
TOP_Z	1
TOP_Z_SUPPORT_BOBINE	1
Electricité et électronique
Kit Sanguinololu + 4 Pololu A4988	1
Alimentation 12V 120W	1
Thermistance 100K	1
Ampoule LED précablée	1
Moteur NEMA14	2
Moteur NEMA17	3
Hot end	1
Cordon secteur IEC mâle 2m	1
Interrupteur à bascule	2
Embase IEC mâle snap-in	1
Fusible 1A 5x20mm	2
Ventilateur Akasa Led 40mm AK-160BL-S	3
gaîne thermo 2mm (au mètre)	0,5
Cable USB A to B 3m	1
Résistance de puissance 3,3ohms 10W	6
Câblage (au mètre)
Cablewrap 12mm	1,5
Cablewrap 6mm	1
Colliers nylon 160mm	25
Colliers nylon 100mm	20
Câble RJ45	2
Câble double 0,75mm²	2
Mécanique
T5 aluminium pulley AL21T5/14-2 modifiées	2
Mallette	1
Fermeture grenouille cadenassable	4
Plaque alu 3mm 210x210mm	1
Plaque alu 3mm 73x70mm	1
Bouleau 9mm 210x210mm	1
Plaque verre 4mm 210x210mm	1
Douille Igus RJM-01 8mm	8
Arbre alu 8mm 420mm	2
Arbre alu 8mm 315mm	2
T5 timing belt 840mm	1
T5 timing belt 680mm	1
608ZZ ball bearing	3
Ressorts	5
Mousse de mallette	1
Poignée à sangle	1
Pignon laiton d'entraînement	1
Visserie
Vis M3x6mm	4
Vis M3x8mm	4
Vis M3x10mm	11
Vis M3x20mm	58
Vis M3x25mm	8
Vis M3x30mm	4
Vis M3x40mm	20
Vis M3x60mm	8
Vis M3x16mm tête fraisée	24
Vis M3x20mm tête fraisée	8
Vis M3x40mm tête fraisée	4
Rondelles M3 larges	60
Rondelles M3 standards	103
Ecroux nylstop M3	22
Ecroux M3	135
Ecrous M8	2
Vis M8x25mm	2
Ecrous long M8	2
Tige filetée M8 inox A2 roulée 345mm	2
Tige filetée M8 inox A2 roulée 25mm	1
Rivets Pop 4x25mm	50
Tube alu 12mm 415mm	4
Divers, usage ponctuel
Pâte thermique	2