## BOM
N° de facture
N° de série
Produit	Qte	Notes
Plaque alu 3mm 210x210mm	1
Bouleau 9mm 210x210mm	1
Plaque verre 4mm 210x210mm	1
Pièces imprimées (cf autre onglet)	1
SANGUINOLOLU_CASE	1
SANGUINOLOLU_TOP	1
Kit Sanguinololu + 4 Pololu A4988	1
Alimentation 12V 120W	1
Moteur NEMA14	2
Moteur NEMA17	3
Hot end	1
Ventilateur Akasa Led 40mm AK-160BL-S	3
Thermistance 100K	1
Ampoule LED précablée	1
Interrupteur à bascule	2
Embase IEC mâle snap-in	1
Fusible 1A 5x20mm	2
Résistance de puissance 2,2ohms 10W	6
Bande d'adhésif thermique	1
Cordon secteur IEC mâle 2m	1
Cable USB A to B 3m	1
Cablewrap 6mm	2
Colliers nylon 160mm	30
Colliers nylon 100mm	20
Câble RJ45	2
Câble double 0,75mm²	2
Câble terre 1mm²	0,1
gaîne thermo 2mm (au mètre)	0,5
T5 timing belt 840mm	1
T5 timing belt 680mm	1
Poignée à sangle	1
Fermeture grenouille cadenassable	4
Plaque alu 3mm 73x70mm	1
Tube 12mm 415mm	4
Tige filetée M8 inox A2 roulée 345mm	2
Arbre alu 8mm 420mm	2
Arbre alu 8mm 315mm	2
Poulie T5 aluminium	2
Douille Igus RJM-01 8mm	6
Palier Igus GFM-121418-10	8
608ZZ ball bearing	3
Ressorts	7
Pignon laiton d'entraînement	1
Vis M3x8mm	6
Vis M3x10mm	16	13g
Vis M3x20mm	37	45g
Vis M3x25mm	5
Vis M3x30mm	7
Vis M3x40mm	11
Vis M3x60mm	9
Vis M3x16mm tête fraisée	39	30g
Vis M3x20mm tête fraisée	13	12g
Vis M3x40mm tête fraisée	4
Vis agglo 4x20mm tête bombée	4
Vis agglo 4x20mm tête fraisée	2
Rondelles M4 standards	4
Rondelles M3 larges	80	48g
Rondelles M3 standards	113	25,5g
Ecroux nylstop M3	23	10,5g
Ecroux M3	146	48,16g
Ecrous M8	7
Ecrou M8 papillon	1
Tige filetée M8 25mm	1
Vis M8 100mm	1

## Pièces Imprimées
Produit	Qte
Pièces imprimées PLA		Groupes	Temps NORMAL_25	Temps NORMAL_30
COIN_A_VISSER	8	COINS	05:20:00	05:20:00

BASE_Z	2	1	05:07:00	03:30:00
CHARIOT_Y_2RJM	1	1
CHARIOT_Y_1RJM	1	1
CHARNIERE_FAN_X	2	1
CLIP_ENDSTOP_Y	1	1
CLIP_PLATEAU	2	1
FIX_CHARIOT_X_2RJM	1	1
FIX_CHARIOT_X_1RJM	1	1
FIXATION_PORTIQUE	3	1
FIXATION_PORTIQUE_ENDSTOP_Z	1	1
SUPPORT_AXE_Y	4	1
SUPPORT_ENDSTOP_X	1	1

COUPLAGE_Z	2	2	02:30:00	01:40:00
EXTRUDEUR_SUPPORT_608ZZ	1	2
MOLETTE	10	2

SUPPORT_FAN_X	1	3	06:04:00	04:00:00
ETIQUETTE	1	3
EXTRUDEUR	1	3
RANGEMENT_PORTIQUE	4	3
RETOUR_Y	1	3

SUPPORT_AXE_X	2	4	06:18:00	03:50:00
RETOUR_X	2	4
FIX_MOTEUR_Z	2	4

PLAQUE_ARRIERE	1	5	05:28:00	03:44:00
TOP_Z	2	5
SUP_BOBINE	2	5

SANGUINOLOLU_CASE	1		02:00:00	02:00:00
SANGUINOLOLU_TOP	1		01:17:00	01:17:00
Total			10:04:00	01:21:00
Total tâches machine neuve				16:44:00

## Verif visserie
Etape	2	3	5	6	7	8	9	10	11	Total
Vis M3x8mm						1	4		1	6
Vis M3x10mm								12	4	16
Vis M3x20mm	2	8	4	5		10	3	1	4	37
Vis M3x25mm						2			3	5
Vis M3x30mm								4	3	7
Vis M3x40mm							3	8		11
Vis M3x60mm						4	4		1	9
Vis M3x16mm tête fraisée	24	8			7					39
Vis M3x20mm tête fraisée		4			2		7			13
Vis M3x40mm tête fraisée					4					4
Vis agglo 4x20mm tête bombée									4	4
Vis agglo 4x20mm tête fraisée						2				2
Rondelles M3 larges	24	8	4			24		20		80
Rondelles M3 standards	4	8		10	28	14	23	9	17	113
Rondelles M4 standards									4	4
Ecroux nylstop M3						4	18		1	23
Ecroux M3	26	24	8	5	13	12	7	37	14	146
Ecrous M8									7	7
Ecrou M8 papillon									1	1