## BOM
N° de série
Désignation	Qte	Notes
Plaque alu 3mm 240x210mm	1
Bouleau 9mm 210x210mm	1
Plaque verre 240x210mm	1
Plaque alu 3mm 73x70mm	1
Pièces imprimées (cf autre onglet)	1
SANGUINOLOLU_CASE	1
SANGUINOLOLU_TOP	1
Kit carte électronique	1
Alimentation 12V 120W	1
Moteur NEMA14	2
Moteur NEMA17	3
Câble NEMA17 200mm	1
Câble NEMA17 900mm	1
Câble NEMA17 1300mm	1
Hot end	1
Ventilateur Akasa Led 40mm AK-160BL-S	2
Poignée à sangle	1
Fermeture grenouille cadenassable	4
Cordon secteur IEC mâle 2m	1
Cable USB A to B 3m	1
Tube 12mm 415mm	4
Tige filetée M5 inox A2 roulée 345mm	2
Arbre acier 10mm 425mm	2
Arbre acier 8mm 315mm	2
Thermistance 100K	1
Ampoule LED précablée	1
Interrupteur rond à bascule	1
Embase IEC mâle avec inter	1
Fusible 1A 5x20mm	2
Résistance de puissance 2,2ohms 10W	9
Bande d'adhésif thermique	1,5
Cablewrap 6mm	2
Colliers nylon 200mm	30
Colliers nylon 100mm	10
Câble RJ45	2
Câble double 0,75mm²	2
Câble terre 1mm²	0,1
gaîne thermo 2mm (au mètre)	0,5
Timing belt 840mm	1
Timing belt 680mm	1
Pince double clip métal	4
Poulie aluminium	2
LM8UU	3
LM10UU	3
Palier Igus GFM-121418-10	8
608ZZ ball bearing	5
Ressorts	6
Pignon laiton d'entraînement	1
Vis M3x8mm	7
Vis M3x10mm	17	15g
Vis M3x20mm	32	38,8g
Vis M3x25mm	4
Vis M3x30mm	8
Vis M3x40mm	12
Vis M3x60mm	8
Vis M3x16mm tête fraisée	46	36g
Vis M3x20mm tête fraisée	10
Vis M3x40mm tête fraisée	6
Vis agglo 4x20mm tête bombée	4
Vis agglo 4x20mm tête fraisée	2
Rondelles M4 standards	4
Rondelles M3 larges	70	43,1g
Rondelles M3 standards	86	18,8g
Ecroux nylstop M3	17	7g
Ecroux M3	154	49,6g
Ecrous M8	1
Ecrou M8 papillon	1
Ecrou M5	2
Tige filetée M8 25mm	1
Vis M8 100mm	1

## Printed Parts
Pièces	Qte
CHARIOT_Y_LM10UU	3
FIX_CHARIOT_X_2LM8UU	1
FIX_CHARIOT_X_1LM8UU	1
SUPPORT_AXE_Y_10MM	4
CLIP_PLATEAU	2
FIXATION_PORTIQUE	3
FIXATION_PORTIQUE_ENDSTOP_Z	1
ETIQUETTE	1
RANGEMENT_PORTIQUE	4
COUPLAGE_Z	2
EXTRUDEUR_SUPPORT_608ZZ	1
MOLETTE_GRANDE	9
MOLETTE_PETITE	2
SUPPORT_AXE_X	2
SUPPORT_FAN_X	1
EXTRUDEUR	1
BASE_Z	2
SUPPORT_ENDSTOP_X	1
RETOUR_Y_BASE	1
RETOUR_Y_TOP	1
RETOUR_X	2
CLIP_ENDSTOP_Y	1
FIX_MOTEUR_Z	2
PLAQUE_ARRIERE	1
RONDELLE_PLATEAU	4
TOP_Z	2
RETOUR_608ZZ_HTD3M	2
SUPPORT_BOBINE_HAUT	1
SUPPORT_BOBINE_BAS	1
SANGUINOLOLU_CASE	1
SANGUINOLOLU_TOP	1