## BOM
	N° de série
ID	Désignation	Qte	Notes
6	Cablewrap 6mm	2
6	Câble RJ45	2
6	Câble double 0,75mm²	2
6	Câble terre 1mm²	0,1
6	gaîne thermo 2mm (au mètre)	0,5
6	Timing belt 840mm	1
6	Timing belt 680mm	1
5	Plaque alu 3mm 240x210mm	1
5	Bouleau 9mm 210x210mm	1
5	Plaque verre 240x210mm	1
502	Plaque alu 3mm 73x70mm	1
501	Kit carte électronique	1
410	Alimentation 12V 120W	1
409	Moteur NEMA14	2
408	Moteur NEMA17	3
407	Câble NEMA17 200mm	1
406	Câble NEMA17 900mm	1
405	Câble NEMA17 1300mm	1
404	Ventilateur Akasa Led 40mm AK-160BL-S	2
403	Poignée à sangle	1
402	Fermeture grenouille cadenassable	4
401	Cordon secteur IEC mâle 2m	1
314	Cable USB A to B 3m	1
313	Tube 12mm 415mm	4
312	Tige filetée M5 inox A2 roulée 345mm	2
311	Arbre acier 10mm 425mm	2
310	Arbre acier 8mm 315mm	2
309	Hot end	1
308	Thermistance 100K	1
307	Ampoule LED précablée	1
306	Embase IEC mâle avec inter	1
305	Fusible 1A 5x20mm	2
304	Résistance de puissance 2,2ohms 10W	9
303	Pince double clip métal	4
302	Poulie aluminium	2
301	LM8UU	3
214	LM10UU	3
213	Palier Igus GFM-121418-10	8
212	608ZZ ball bearing	5
211	Ressorts	6
210	Pignon laiton d'entraînement	1
209	Vis M3x8mm	7
208	Vis M3x10mm	17	15g
207	Vis M3x20mm	40	48,5g
206	Vis M3x25mm	4
205	Vis M3x30mm	8
204	Vis M3x40mm	12
203	Vis M3x60mm	8
202	Vis M3x16mm tête fraisée	46	36g
201	Vis M3x20mm tête fraisée	10
114	Vis M3x40mm tête fraisée	6
113	Vis agglo 4x20mm tête bombée	4
112	Vis agglo 4x20mm tête fraisée	2
111	Rondelles M4 standards	4
110	Vis agglo 3x12mm tête fraisée	4
109	Rondelles M3 larges	50	30,8g
108	Rondelles M3 standards	94	21g
107	Ecroux nylstop M3	17	7g
106	Ecroux M3	154	49,6g
105	Ecrous M8	1
104	Ecrou M8 papillon	1
103	Ecrou M5	2
102	Tige filetée M8 25mm	1
101	Vis M8 100mm	1
-1	Colliers nylon 200mm	30
-1	Colliers nylon 100mm	10
	Pièces imprimées (cf autre onglet)	1
	SANGUINOLOLU_CASE	1
	SANGUINOLOLU_TOP	1

## Printed Parts
Pièces	Qte
BASE_Z	2
CHARIOT_Y_LM10UU	3
CLIP_ENDSTOP_Y	1
CLIP_PLATEAU	2
COUPLAGE_Z	2
ETIQUETTE	1
EXTRUDEUR	1
EXTRUDEUR_SUPPORT_608ZZ	1
FIX_CHARIOT_X_1LM8UU	1
FIX_CHARIOT_X_2LM8UU	1
FIX_MOTEUR_Z	2
FIXATION_PORTIQUE	3
FIXATION_PORTIQUE_ENDSTOP_Z	1
MOLETTE_GRANDE	9
MOLETTE_PETITE	2
PLAQUE_ARRIERE	1
PLAQUE_SERRAGE_FLANC	2
RANGEMENT_PORTIQUE	4
RETOUR_608ZZ	2
RETOUR_X	2
RETOUR_Y_BASE	1
RETOUR_Y_TOP	1
RONDELLE_PLATEAU	4
SANGUINOLOLU_CASE	1
SANGUINOLOLU_TOP	1
SUPPORT_AXE_X	2
SUPPORT_AXE_Y_10MM	4
SUPPORT_BOBINE_BAS	1
SUPPORT_BOBINE_HAUT	1
SUPPORT_ENDSTOP_X	1
SUPPORT_FAN_X	1
TOP_Z	2