## BOM
Produit	PU TTC	Qte	PT TTC	Notes	Lien
Pièces imprimées PLA	16,00 €	1	16,00 €	PLA Faberdashery
BASE_Z		2
CHARIOT_Y		1
CLIP_ENDSTOP_Y		1
CLIP_PLATEAU		2
COIN_3MM		8
COUPLAGE_Z X4		1
ETIQUETTE		1
EXTRUDEUR		1
FIX_CHARIOT_X		2
FIX_MOTEUR_Z		2
JOUE_608ZZ		1
MAINTIEN_ECROU_LONG_M8		2
MOLETTE		10
PLAQUE_ARRIERE		1
RANGEMENT_PORTIQUE		4
RETOUR_Y		1
SANGUINOLOLU_CASE		1
SANGUINOLOLU_TOP		1
SUPPORT_AXE_X_DROITE		1
SUPPORT_AXE_X_GAUCHE		1
SUPPORT_AXE_Y		4
SUPPORT_ENDSTOP_Z		1
SUPPORT_FAN_X		1
TOP_Z		1
TOP_Z_SUPPORT_BOBINE		1
Electricité et électronique
Kit Sanguinololu	40,00 €	1	40,00 €	Avec endstops
Stepper Driver A4988	10,00 €	4	40,00 €
Alimentation 12V 120W	20,00 €	1	20,00 €		http://www.aliexpress.com/item/120W-12V-Ultra-thin-Single-Output-Switching-power-supply-for-LED-Strip-light/628890138.html
Thermistance 100K	0,42 €	1	0,42 €	pour plateau chauffant
Ampoule LED précablée	0,50 €	1	0,50 €
Moteur NEMA14	7,34 €	2	14,68 €
Moteur NEMA17	9,00 €	3	27,00 €
Hot end	35,00 €	1	35,00 €		http://cgi.ebay.fr/2x-HotEnd-Fully-Assembled-and-Wired-FREE-Hobbed-Bolt-RepRap-3D-Printer-Hot-End-/281040096095?pt=LH_DefaultDomain_3&hash=item416f4b8b5f#ht_5329wt_1399
Cordon secteur IEC mâle 2m	3,00 €	1	3,00 €		http://www.conrad.fr/ce/fr/product/060465/Cordons-secteur-1016-A-250-V-AC
Interrupteur à bascule	0,75 €	2	1,50 €		http://www.conrad.fr/ce/fr/product/700847/Interrupteur-bascule-noir-OnOff-250-VAC-6-A-sans-clairage-SCI-R13-66A-02
Embase IEC mâle snap-in	3,00 €	1	3,00 €		http://www.conrad.fr/ce/fr/product/501626/Embase-secteur-mle-IEC-noire-Snap-in-avec-porte-fusible-Kaiser-B85313AB3
Fusible 1A 5x20mm	0,20 €	2	0,40 €	dont un de secours	http://www.conrad.fr/ce/fr/product/533491/10-Fus-5X20Mm-1A-Retarde-ESKA-522517-1A;jsessionid=626176F761C74083CEBC79497046A828.ASTPCEN27
Ventilateur Akasa Led 40mm	7,19 €	3	21,57 €		http://www.conrad.fr/ce/fr/product/998689/Ventilateur-4-cm-AKASA-bleu
gaîne thermo 2mm (au mètre)	1,00 €	1	1,00 €
Cable USB A to B 3m	2,90 €	1	2,90 €		http://www.conrad.fr/ce/fr/product/990684/Cble-USB-20-CONRAD-AB-3m-Bulk
Résistance de puissance 3,3ohms 10W	1,86 €	6	11,16 €		http://it.mouser.com/Search/ProductDetail.aspx?R=HS10_2R0_1%25virtualkey11260000virtualkey284-HS10-2.0F
Câblage (au mètre)
Cablewrap 12mm		2
Colliers nylon 160mm		20
Colliers nylon 100mm		20
Câble RJ45	0,50 €	2	1,00 €	2 fils x 1150mm (LED) / 2 fils x 500mm (T plateau) / 2 fils x 1000mm (T extrudeur) / 2 fils x 750mm (endstop X) / 2 fils x 515mm (endstop Y) / 2 fils x 400mm (endstop Z) / 4 fils x 800mm (moteur extrudeur) / 4 fils x 300mm (moteur X)
Câble double 0,75mm²		2,5	0,00 €	1x350mm (alimentation carte) / 1x500mm (raccordement R plateau) / 1x1000mm (R extrudeur) / 1x400mm (interco R plateau)
Câble triple 0,75mm²		0,1	0,00 €	1x70mm (alimentation 220V)
Mécanique
T5 aluminium pulley AL21T5/14-2 modifiées	12,50 €	2	25,00 €		http://www.beltingonline.com/14-tooth-t5-pulley-al21t5-4896
Plaque alu 3mm 210x210mm	5,50 €	1	5,50 €
Plaque alu 3mm 73x70mm	1,00 €	1	1,00 €
Bouleau 9mm 210x210mm	1,50 €	1	1,50 €	support plateau
Plaque verre 3mm 210x210mm	2,00 €	1	2,00 €
Douille Igus RJM-01 8mm	1,26 €	8	10,08 €
Arbre alu 8mm 420mm	4,00 €	2	8,00 €
Arbre alu 8mm 315mm	2,50 €	2	5,00 €
T5 timing belt 840mm	1,00 €	1	1,00 €
T5 timing belt 680mm	0,60 €	1	0,60 €
608ZZ ball bearing	0,30 €	3	0,90 €
Ressorts	0,35 €	5	1,73 €	plateau, extrudeur
M4 brass insert	1,50 €	1	1,50 €
Visserie	5,00 €	1
Vis M3x6mm		4
Vis M3x8mm		4
Vis M3x10mm		5
Vis M3x20mm		52
Vis M3x25mm		6
Vis M3x30mm		4
Vis M3x40mm		20
Vis M3x60mm		8
Vis M3x16mm tête fraisée		24
Vis M3x20mm tête fraisée		8
Vis M3x40mm tête fraisée		4
Rondelles M3 larges		60
Rondelles M3 standards		87
Ecroux nylstop M3		22
Ecroux M3		127
Ecrous M8		2
Vis M8x25mm		2
Ecrous long M8		2
Tige filetée M8 inox A2 roulée 345mm	1,50 €	2	3,00 €	2x345mm (axe Z)
Tige filetée M8 inox A2 roulée 25mm	0,10 €	1	0,10 €	extrudeur
Rivets Pop 4x25mm		50
Tube alu 12mm 415mm	1,50 €	4	6,00 €	4x410mm (axe Z)
Divers, usage ponctuel
Pâte thermique	0,30 €	1	0,30 €	pour résistances plateau chauffant
Mallette				32,44 €
Bouleau 9mm 443x414mm	6,22 €	2	12,44 €
Bouleau 9mm 443x94mm	1,19 €	2	2,38 €	châssis
Bouleau 9mm 414x94mm	1,14 €	2	2,28 €	châssis
Bouleau 9mm 443x80mm	1,00 €	2	2,00 €	capot
Bouleau 9mm 414x80mm	0,95 €	2	1,90 €	capot
Fermeture grenouille cadenassable	1,58 €	4	6,32 €
Mousse 5mm plastazote 390x425mm	2,70 €	1	2,70 €	adhésive pour l'intérieur du capot	http://casetor-flight-case.com/boutique/product_info.php?cPath=38&products_id=88&osCsid=jlapk9b2o7q54ecq42ad0ee571
Poignée à sangle	2,42 €	1	2,42 €
	Total TTC		344,78 €
	FDP		10,00 €
Total TTC avec FDP			354,78 €