## BOM
Produit	PU TTC	Qte	PT TTC	Notes	État	Lien
Pièces imprimées PLA	15,00 €	1	15,00 €
BASE_Z		2
CHARIOT_Y		1
COIN_3MM		8		version à riveter
COUPLAGE_Z X4		1		4 pièces dans le fichier
ETIQUETTE		1
EXTRUDEUR		1		2 pièces dans le fichier
FIX_CHARIOT_X		2
FIX_MOTEUR_Z		2
JOUE_608ZZ		1
MAINTIEN_ECROU_M8		2
MOLETTE		10
PLAQUE_ARRIERE		1			RETESTER
RANGEMENT_PORTIQUE		4
RETOUR_Y		1
SANGUINOLOLU_CASE		1			RETESTER
SANGUINOLOLU_TOP		1			RETESTER
SUPPORT_AXE_X_DROITE		1			RETESTER
SUPPORT_AXE_X_GAUCHE		1			RETESTER
SUPPORT_AXE_Y		4
SUPPORT_ENDSTOP_Z		1		nouvelle version, à enfiler sur tube	RETESTER
SUPPORT_FAN_X		1
TOP_Z		1
TOP_Z_SUPPORT_BOBINE		1
Electricité et électronique
Kit Sanguinololu + 4 Pololu A4988	80,00 €	1	80,00 €	Avec endstops
Alimentation 12V 120W	19,00 €	1	19,00 €			http://www.aliexpress.com/item/120W-12V-Ultra-thin-Single-Output-Switching-power-supply-for-LED-Strip-light/628890138.html
Thermistance 100K	0,42 €	1	0,42 €	pour plateau chauffant
Ampoule LED précablée	0,50 €	1	0,50 €
Moteur NEMA14	7,34 €	2	14,68 €
Moteur NEMA17	9,00 €	3	27,00 €
Hot end	35,00 €	1	35,00 €			http://cgi.ebay.fr/2x-HotEnd-Fully-Assembled-and-Wired-FREE-Hobbed-Bolt-RepRap-3D-Printer-Hot-End-/281040096095?pt=LH_DefaultDomain_3&hash=item416f4b8b5f#ht_5329wt_1399
Cordon secteur IEC mâle 2m	2,00 €	1	2,00 €			http://www.conrad.fr/ce/fr/product/060465/Cordons-secteur-1016-A-250-V-AC
Gaîne thermo 2mm	0,60 €	0,2	0,12 €
Interrupteur à bascule	0,75 €	2	1,50 €			http://www.conrad.fr/ce/fr/product/700847/Interrupteur-bascule-noir-OnOff-250-VAC-6-A-sans-clairage-SCI-R13-66A-02
Embase IEC mâle snap-in	3,00 €	1	3,00 €			http://www.conrad.fr/ce/fr/product/501626/Embase-secteur-mle-IEC-noire-Snap-in-avec-porte-fusible-Kaiser-B85313AB3
Fusible 1A 5x20mm	0,20 €	2	0,40 €	dont un de secours		http://www.conrad.fr/ce/fr/product/533491/10-Fus-5X20Mm-1A-Retarde-ESKA-522517-1A;jsessionid=626176F761C74083CEBC79497046A828.ASTPCEN27
Ventilateur Akasa Led 40mm	7,19 €	3	21,57 €			http://www.conrad.fr/ce/fr/product/998689/Ventilateur-4-cm-AKASA-bleu
Domino 2,5mm² 2 pôles		1		pour raccord arrivée 12V
gaîne thermo 2mm (au mètre)	1,00 €	1	1,00 €
Cable USB A to B 3m	2,90 €	1	2,90 €			http://www.conrad.fr/ce/fr/product/990684/Cble-USB-20-CONRAD-AB-3m-Bulk
Résistance de puissance 3,3ohms 10W	2,15 €	6	12,90 €			http://www.ebay.fr/itm/10W-Arcol-Aluminium-Clad-Wirewound-Resistor-3R3-3-3R-/290789880732?pt=UK_BOI_Electrical_Components_Supplies_ET&hash=item43b46d739c#ht_1651wt_900
Câblage (au mètre)
Cablewrap 12mm		2
Colliers nylon 160mm		10
Colliers nylon 100mm		40
Câble RJ45	0,50 €	2	1,00 €	2 fils x 1150mm (LED) / 2 fils x 500mm (T plateau) / 2 fils x 1000mm (T extrudeur) / 2 fils x 750mm (endstop X) / 2 fils x 515mm (endstop Y) / 2 fils x 400mm (endstop Z) / 4 fils x 800mm (moteur extrudeur) / 4 fils x 300mm (moteur X)
Câble double 0,75mm²		2,5	0,00 €	1x350mm (alimentation carte) / 1x500mm (raccordement R plateau) / 1x1000mm (R extrudeur) / 1x400mm (interco R plateau)
Câble triple 0,75mm²		0,1	0,00 €	1x70mm (alimentation 220V)
Mécanique
T5 aluminium pulley AL21T5/14-2 modifiées	9,00 €	2	18,00 €			http://www.beltingonline.com/14-tooth-t5-pulley-al21t5-4896
Plaque alu 3mm	8,25 €	1	8,25 €	210x210mm et 73x70mm
Douille Igus RJM-01 8mm	1,26 €	8	10,08 €
Arbre alu 8mm 1000mm AWMP-08	8,19 €	2	16,38 €	2x420mm (axe Y) / 2x315mm (axe X)
T5 timing belt 1m	1,14 €	2	2,27 €	1x870mm (axe Y) / 1x580mm (axe X)
608ZZ ball bearing	0,30 €	3	0,90 €
Ressorts	0,35 €	7	2,43 €	plateau, extrudeur et axe Z
M4 brass insert	1,50 €	1	1,50 €
Visserie
Clou 1x20mm	0,01 €	110	1,10 €	assemblage mallette
M3x20	0,007 €	18	0,13 €	4 (alim) / 4 (sanguinololu) / 10 (résistances plateau)
M3x40	0,021 €	12	0,25 €	8 (base Z) / 4 (ressort-plateau)
M3x15	0,009 €	8	0,07 €	4 (chariot Y) / 4 (serrage poulies alu)
M3x60	0,056 €	5	0,28 €	4 (moteur Y) / 1 (réglage pression extrudeur)
M3x20	0,013 €	30	0,39 €	4 (supports Y) / 8 (Z coupling) / 4 (moteur X) / 4 (fan E) / 4 (verrouillage portique)
M3x30	0,023 €	4	0,09 €	maintien écrous M8 prisonniers axe Z
M3x40	0,023 €	4	0,09 €	2 (moteur extrudeur) / 1 (articulation extrudeur) / 1 (réglage hauteur Z)
M3x12	0,012 €	2	0,02 €	fixation extrudeur
M3x10	0,011 €	12	0,13 €	8 (moteurs Z) / 4 (fixation guidages X sur pièces imprimées)
Ecroux nylstop M3	0,010 €	21	0,21 €	20 (chariot X) / 1 (réglage Z)
Ecroux M3	0,004 €	50	0,20 €
Ecrous M8	0,021 €	6	0,13 €
Ecrous long M8		2	0,00 €	prisonniers axe Z
Rondelles M3 larges
Tige filetée M8 inox A2 roulée 1m	3,00 €	1	3,00 €	2x345mm (axe Z)
Rivets Pop 4x25mm		50
Tube alu 12mm x1m	3,05 €	2	6,10 €	4x410mm (axe Z)
Mallette
Bouleau 9mm 443x414mm	6,22 €	2	12,44 €
Bouleau 9mm 443x94mm	1,19 €	2	2,38 €	châssis
Bouleau 9mm 414x94mm	1,14 €	2	2,28 €	châssis
Bouleau 9mm 443x80mm	1,00 €	2	2,00 €	capot
Bouleau 9mm 414x80mm	0,95 €	2	1,90 €	capot
Fermeture grenouille cadenassable	1,58 €	4	6,32 €
Mousse 5mm plastazote 390x425mm	2,70 €	1	2,70 €	adhésive pour l'intérieur du capot		http://casetor-flight-case.com/boutique/product_info.php?cPath=38&products_id=88&osCsid=jlapk9b2o7q54ecq42ad0ee571
Poignée à sangle	2,42 €	1	2,42 €
Bouleau 9mm 210x210mm	1,50 €	1	1,50 €	support plateau
	Total TTC		343,94 €
	FDP		10,00 €
Total TTC avec FDP			353,94 €

## FICHE_PREPA
Informations de vente
Facture
Assemblage du kit
Couleur des pièces imprimées
Paiement reçu ?
Donations effectuées ?
Notes spéciales

Produit	Qte	Notes	État
Pièces imprimées PLA	1
BASE_Z	2
CHARIOT_Y	1
COIN_3MM	8	version à riveter
COUPLAGE_Z X4	1	4 pièces dans le fichier
ETIQUETTE	1
EXTRUDEUR	1	2 pièces dans le fichier
FIX_CHARIOT_X	2
FIX_MOTEUR_Z	2
JOUE_608ZZ	1
MAINTIEN_ECROU_M8	2
MOLETTE	10
PLAQUE_ARRIERE	1		RETESTER
RANGEMENT_PORTIQUE	4
RETOUR_Y	1
SANGUINOLOLU_CASE	1		RETESTER
SANGUINOLOLU_TOP	1		RETESTER
SUPPORT_AXE_X_DROITE	1		RETESTER
SUPPORT_AXE_X_GAUCHE	1		RETESTER
SUPPORT_AXE_Y	4
SUPPORT_ENDSTOP_Z	1	nouvelle version, à enfiler sur tube	TESTER
SUPPORT_FAN_X	1
TOP_Z	1
TOP_Z_SUPPORT_BOBINE	1
Electricité et électronique
Kit Sanguinololu + 4 Pololu A4988	1	Avec endstops
Alimentation 12V 120W	1
Thermistance 100K	1	pour plateau chauffant
Ampoule LED précablée	1
Moteur NEMA14	2
Moteur NEMA17	3
Hot end	1
Cordon secteur IEC mâle 2m	1
Gaîne thermo 2mm	0,2
Interrupteur à bascule	2
Embase IEC mâle snap-in	1
Fusible 1A 5x20mm	2	dont un de secours
Ventilateur Akasa Led 40mm	3
Domino 2,5mm² 2 pôles	1	pour raccord arrivée 12V
gaîne thermo 2mm (au mètre)	1
Cable USB A to B 3m	1
Résistance de puissance 3,3ohms 10W	6
Câblage (au mètre)
Cablewrap 12mm	2
Colliers nylon 160mm	10
Colliers nylon 100mm	40
Câble RJ45	2	2 fils x 1150mm (LED) / 2 fils x 500mm (T plateau) / 2 fils x 1000mm (T extrudeur) / 2 fils x 750mm (endstop X) / 2 fils x 515mm (endstop Y) / 2 fils x 400mm (endstop Z) / 4 fils x 800mm (moteur extrudeur) / 4 fils x 300mm (moteur X)
Câble double 0,75mm²	2,5	1x350mm (alimentation carte) / 1x500mm (raccordement R plateau) / 1x1000mm (R extrudeur) / 1x400mm (interco R plateau)
Câble triple 0,75mm²	0,1	1x70mm (alimentation 220V)
Mécanique
T5 aluminium pulley AL21T5/14-2 modifiées	2
Plaque alu 3mm	1	210x210mm et 73x70mm
Douille Igus RJM-01 8mm	8
Arbre alu 8mm 1000mm AWMP-08	2	2x420mm (axe Y) / 2x315mm (axe X)
T5 timing belt 1m	2	1x870mm (axe Y) / 1x580mm (axe X)
608ZZ ball bearing	3
Ressorts	7	plateau, extrudeur et axe Z
M4 brass insert	1
Visserie
Clou 1x20mm	110	assemblage mallette
M3x20	18	4 (alim) / 4 (sanguinololu) / 10 (résistances plateau)
M3x40	12	8 (base Z) / 4 (ressort-plateau)
M3x15	8	4 (chariot Y) / 4 (serrage poulies alu)
M3x60	5	4 (moteur Y) / 1 (réglage pression extrudeur)
M3x20	30	4 (supports Y) / 8 (Z coupling) / 4 (moteur X) / 4 (fan E) / 4 (verrouillage portique)
M3x30	4	maintien écrous M8 prisonniers axe Z
M3x40	4	2 (moteur extrudeur) / 1 (articulation extrudeur) / 1 (réglage hauteur Z)
M3x12	2	fixation extrudeur
M3x10	12	8 (moteurs Z) / 4 (fixation guidages X sur pièces imprimées)
Ecroux nylstop M3	21	20 (chariot X) / 1 (réglage Z)
Ecroux M3	50
Ecrous M8	6
Ecrous long M8	2	prisonniers axe Z
Rondelles M3 larges
Tige filetée M8 inox A2 roulée 1m	1	2x345mm (axe Z)
Rivets Pop 4x25mm	50
Tube alu 12mm x1m	2	4x410mm (axe Z)
Mallette
Bouleau 9mm 443x414mm	2	dessus et dessous
Bouleau 9mm 443x94mm	2	châssis (flancs)
Bouleau 9mm 414x94mm	2	châssis (avant et arrière)
Bouleau 9mm 443x80mm	2	capot (flancs)
Bouleau 9mm 414x80mm	2	capot (avant et arrière)
Fermeture grenouille cadenassable	4
Mousse 5mm plastazote 390x425mm	1	adhésive pour l'intérieur du capot
Poignée à sangle	1
Bouleau 9mm 210x210mm	1	support plateau